## VaryPr
Pressure Ratio of Gas Turbine (Bar) | Fuel Cell Efficiency | Gas Turbine Efficiency | Hybrid Efficiency | Power of Fuel Cell (kW) | Power of Gas Turbine (kW) | Power of Hybrid (kW) | Temperature Out | Mass Flow Out
5 | 0.7334 | 0.24839 | 0.56225 | 10515.5148 | 2582.8501 | 13098.3649 | 869.2638 | 0.51495
5.202 | 0.73473 | 0.25299 | 0.56967 | 10844.2608 | 2613.0375 | 13457.2983 | 864.941 | 0.51542
5.404 | 0.73599 | 0.25732 | 0.57645 | 11146.9864 | 2639.5093 | 13786.4956 | 860.6585 | 0.51585
5.6061 | 0.73721 | 0.26142 | 0.58267 | 11426.7286 | 2662.6289 | 14089.3575 | 856.4297 | 0.51625
5.8081 | 0.73837 | 0.2653 | 0.58841 | 11686.0667 | 2682.7161 | 14368.7828 | 852.264 | 0.51662
6.0101 | 0.73948 | 0.26897 | 0.59372 | 11927.2054 | 2700.0533 | 14627.2587 | 848.168 | 0.51696
6.2121 | 0.74055 | 0.27246 | 0.59867 | 12152.0408 | 2714.8905 | 14866.9313 | 844.1462 | 0.51728
6.4141 | 0.74159 | 0.27577 | 0.60329 | 12362.2127 | 2727.4501 | 15089.6627 | 840.2013 | 0.51757
6.6162 | 0.74258 | 0.27892 | 0.60761 | 12559.1465 | 2737.9301 | 15297.0766 | 836.335 | 0.51785
6.8182 | 0.74354 | 0.28192 | 0.61168 | 12744.0875 | 2746.5078 | 15490.5953 | 832.5479 | 0.51811
7.0202 | 0.74446 | 0.28477 | 0.61551 | 12918.1282 | 2753.3421 | 15671.4703 | 828.84 | 0.51836
7.2222 | 0.74536 | 0.2875 | 0.61913 | 13082.2314 | 2758.5758 | 15840.8072 | 825.2106 | 0.51859
7.4242 | 0.74622 | 0.2901 | 0.62255 | 13237.2489 | 2762.3378 | 15999.5867 | 821.6589 | 0.51881
7.6263 | 0.74706 | 0.29258 | 0.62581 | 13383.937 | 2764.7444 | 16148.6813 | 818.1834 | 0.51901
7.8283 | 0.74787 | 0.29495 | 0.62889 | 13522.9696 | 2765.9009 | 16288.8705 | 814.7826 | 0.51921
8.0303 | 0.74866 | 0.29723 | 0.63184 | 13654.9494 | 2765.903 | 16420.8523 | 811.455 | 0.51939
8.2323 | 0.74942 | 0.2994 | 0.63464 | 13780.4166 | 2764.8376 | 16545.2542 | 808.1986 | 0.51957
8.4343 | 0.75016 | 0.30148 | 0.63733 | 13899.8574 | 2762.784 | 16662.6414 | 805.0118 | 0.51974
8.6364 | 0.75088 | 0.30347 | 0.63989 | 14013.7101 | 2759.8146 | 16773.5247 | 801.8926 | 0.51989
8.8384 | 0.75158 | 0.30538 | 0.64235 | 14122.3713 | 2755.9956 | 16878.3668 | 798.8391 | 0.52005
9.0404 | 0.75226 | 0.30721 | 0.64471 | 14226.2004 | 2751.3875 | 16977.5879 | 795.8494 | 0.52019
9.2424 | 0.75293 | 0.30897 | 0.64697 | 14325.5243 | 2746.046 | 17071.5703 | 792.9218 | 0.52033
9.4444 | 0.75357 | 0.31065 | 0.64915 | 14420.6406 | 2740.0223 | 17160.6628 | 790.0543 | 0.52046
9.6465 | 0.7542 | 0.31227 | 0.65125 | 14511.8208 | 2733.3634 | 17245.1842 | 787.2451 | 0.52059
9.8485 | 0.75482 | 0.31382 | 0.65327 | 14599.3138 | 2726.1127 | 17325.4265 | 784.4926 | 0.52071
10.0505 | 0.75541 | 0.31531 | 0.65522 | 14683.3472 | 2718.3104 | 17401.6576 | 781.7949 | 0.52082
10.2525 | 0.756 | 0.31674 | 0.6571 | 14764.1304 | 2709.9933 | 17474.1237 | 779.1505 | 0.52093
10.4545 | 0.75657 | 0.31812 | 0.65892 | 14841.8559 | 2701.1959 | 17543.0518 | 776.5576 | 0.52104
10.6566 | 0.75713 | 0.31944 | 0.66068 | 14916.7011 | 2691.9499 | 17608.6509 | 774.0148 | 0.52114
10.8586 | 0.75767 | 0.3207 | 0.66238 | 14988.8298 | 2682.2846 | 17671.1145 | 771.5205 | 0.52124
11.0606 | 0.7582 | 0.32192 | 0.66402 | 15058.3937 | 2672.2276 | 17730.6213 | 769.0733 | 0.52134
11.2626 | 0.75873 | 0.32309 | 0.66562 | 15125.5328 | 2661.8043 | 17787.3371 | 766.6718 | 0.52143
11.4646 | 0.75923 | 0.32422 | 0.66717 | 15190.3774 | 2651.0382 | 17841.4156 | 764.3145 | 0.52152
11.6667 | 0.75973 | 0.32529 | 0.66867 | 15253.0484 | 2639.9515 | 17893 | 762.0003 | 0.5216
11.8687 | 0.76022 | 0.32633 | 0.67013 | 15313.6581 | 2628.5649 | 17942.223 | 759.7277 | 0.52169
12.0707 | 0.7607 | 0.32733 | 0.67155 | 15372.3113 | 2616.8973 | 17989.2087 | 757.4956 | 0.52177
12.2727 | 0.76117 | 0.32829 | 0.67293 | 15429.1056 | 2604.9669 | 18034.0725 | 755.3028 | 0.52184
12.4747 | 0.76163 | 0.3292 | 0.67427 | 15484.1321 | 2592.7904 | 18076.9226 | 753.1482 | 0.52192
12.6768 | 0.76208 | 0.33009 | 0.67558 | 15537.4762 | 2580.3835 | 18117.8597 | 751.0307 | 0.52199
12.8788 | 0.76252 | 0.33093 | 0.67685 | 15589.2174 | 2567.7609 | 18156.9783 | 748.9492 | 0.52206
13.0808 | 0.76295 | 0.33174 | 0.67808 | 15639.4306 | 2554.9364 | 18194.3671 | 746.9027 | 0.52213
13.2828 | 0.76338 | 0.33252 | 0.67929 | 15688.1859 | 2541.9229 | 18230.1088 | 744.8902 | 0.52219
13.4848 | 0.7638 | 0.33327 | 0.68047 | 15735.5491 | 2528.7326 | 18264.2816 | 742.9109 | 0.52225
13.6869 | 0.76421 | 0.33399 | 0.68162 | 15781.582 | 2515.3767 | 18296.9587 | 740.9637 | 0.52232
13.8889 | 0.76461 | 0.33467 | 0.68274 | 15826.3427 | 2501.8662 | 18328.2089 | 739.0478 | 0.52238
14.0909 | 0.765 | 0.33533 | 0.68383 | 15869.8862 | 2488.211 | 18358.0972 | 737.1624 | 0.52243
14.2929 | 0.76539 | 0.33596 | 0.6849 | 15912.264 | 2474.4206 | 18386.6846 | 735.3066 | 0.52249
14.4949 | 0.76577 | 0.33656 | 0.68594 | 15953.5249 | 2460.504 | 18414.0289 | 733.4797 | 0.52254
14.697 | 0.76615 | 0.33713 | 0.68696 | 15993.7148 | 2446.4696 | 18440.1844 | 731.6809 | 0.5226
14.899 | 0.76652 | 0.33768 | 0.68796 | 16032.8773 | 2432.3252 | 18465.2025 | 729.9095 | 0.52265
15.101 | 0.76688 | 0.33821 | 0.68893 | 16071.0534 | 2418.0784 | 18489.1318 | 728.1648 | 0.5227
15.303 | 0.76724 | 0.33871 | 0.68989 | 16108.2821 | 2403.7363 | 18512.0184 | 726.446 | 0.52275
15.5051 | 0.76759 | 0.33918 | 0.69082 | 16144.6003 | 2389.3054 | 18533.9057 | 724.7526 | 0.5228
15.7071 | 0.76794 | 0.33964 | 0.69174 | 16180.0428 | 2374.7922 | 18554.835 | 723.0838 | 0.52284
15.9091 | 0.76828 | 0.34007 | 0.69263 | 16214.6429 | 2360.2025 | 18574.8454 | 721.4392 | 0.52289
16.1111 | 0.76861 | 0.34047 | 0.69351 | 16248.4319 | 2345.542 | 18593.974 | 719.818 | 0.52293
16.3131 | 0.76894 | 0.34086 | 0.69437 | 16281.4399 | 2330.816 | 18612.2559 | 718.2198 | 0.52298
16.5152 | 0.76927 | 0.34123 | 0.69521 | 16313.6952 | 2316.0296 | 18629.7248 | 716.6439 | 0.52302
16.7172 | 0.76959 | 0.34158 | 0.69604 | 16345.2249 | 2301.1874 | 18646.4123 | 715.0899 | 0.52306
16.9192 | 0.7699 | 0.3419 | 0.69685 | 16376.0546 | 2286.294 | 18662.3486 | 713.5571 | 0.5231
17.1212 | 0.77021 | 0.34221 | 0.69764 | 16406.2089 | 2271.3538 | 18677.5627 | 712.0452 | 0.52314
17.3232 | 0.77052 | 0.3425 | 0.69842 | 16435.7113 | 2256.3707 | 18692.0819 | 710.5536 | 0.52318
17.5253 | 0.77082 | 0.34277 | 0.69919 | 16464.5838 | 2241.3485 | 18705.9323 | 709.0819 | 0.52321
17.7273 | 0.77112 | 0.34302 | 0.69994 | 16492.8478 | 2226.291 | 18719.1388 | 707.6295 | 0.52325
17.9293 | 0.77141 | 0.34326 | 0.70067 | 16520.5237 | 2211.2016 | 18731.7252 | 706.1962 | 0.52328
18.1313 | 0.7717 | 0.34348 | 0.7014 | 16547.6307 | 2196.0835 | 18743.7141 | 704.7813 | 0.52332
18.3333 | 0.77199 | 0.34368 | 0.70211 | 16574.1873 | 2180.9399 | 18755.1272 | 703.3846 | 0.52335
18.5354 | 0.77227 | 0.34386 | 0.70281 | 16600.2114 | 2165.7737 | 18765.9851 | 702.0057 | 0.52339
18.7374 | 0.77255 | 0.34403 | 0.7035 | 16625.7199 | 2150.5877 | 18776.3076 | 700.644 | 0.52342
18.9394 | 0.77282 | 0.34419 | 0.70417 | 16650.7289 | 2135.3846 | 18786.1135 | 699.2993 | 0.52345
19.1414 | 0.77309 | 0.34433 | 0.70483 | 16675.2541 | 2120.1669 | 18795.421 | 697.9712 | 0.52348
19.3434 | 0.77336 | 0.34445 | 0.70549 | 16699.3102 | 2104.9371 | 18804.2473 | 696.6594 | 0.52351
19.5455 | 0.77362 | 0.34456 | 0.70613 | 16722.9117 | 2089.6973 | 18812.609 | 695.3634 | 0.52354
19.7475 | 0.77388 | 0.34465 | 0.70676 | 16746.072 | 2074.4498 | 18820.5219 | 694.083 | 0.52357
19.9495 | 0.77414 | 0.34473 | 0.70738 | 16768.8045 | 2059.1967 | 18828.0012 | 692.8179 | 0.5236
20.1515 | 0.77439 | 0.3448 | 0.70799 | 16791.1217 | 2043.9398 | 18835.0615 | 691.5677 | 0.52363
20.3535 | 0.77464 | 0.34485 | 0.70859 | 16813.0357 | 2028.6812 | 18841.7168 | 690.3321 | 0.52365
20.5556 | 0.77489 | 0.34489 | 0.70918 | 16834.5581 | 2013.4224 | 18847.9805 | 689.1108 | 0.52368
20.7576 | 0.77514 | 0.34492 | 0.70977 | 16855.7001 | 1998.1653 | 18853.8654 | 687.9036 | 0.52371
20.9596 | 0.77538 | 0.34493 | 0.71034 | 16876.4725 | 1982.9114 | 18859.3839 | 686.7101 | 0.52373
21.1616 | 0.77562 | 0.34494 | 0.7109 | 16896.8856 | 1967.6623 | 18864.5479 | 685.5301 | 0.52376
21.3636 | 0.77585 | 0.34492 | 0.71146 | 16916.9493 | 1952.4194 | 18869.3687 | 684.3634 | 0.52378
21.5657 | 0.77609 | 0.3449 | 0.71201 | 16936.6732 | 1937.1841 | 18873.8573 | 683.2096 | 0.52381
21.7677 | 0.77632 | 0.34487 | 0.71255 | 16956.0666 | 1921.9577 | 18878.0243 | 682.0685 | 0.52383
21.9697 | 0.77655 | 0.34482 | 0.71308 | 16975.1383 | 1906.7414 | 18881.8797 | 680.9399 | 0.52385
22.1717 | 0.77677 | 0.34476 | 0.7136 | 16993.8969 | 1891.5365 | 18885.4334 | 679.8235 | 0.52388
22.3737 | 0.77699 | 0.34469 | 0.71412 | 17012.3506 | 1876.3441 | 18888.6947 | 678.7191 | 0.5239
22.5758 | 0.77721 | 0.34461 | 0.71463 | 17030.5074 | 1861.1653 | 18891.6727 | 677.6265 | 0.52392
22.7778 | 0.77743 | 0.34452 | 0.71513 | 17048.3751 | 1846.001 | 18894.3761 | 676.5454 | 0.52394
22.9798 | 0.77765 | 0.34442 | 0.71563 | 17065.9609 | 1830.8524 | 18896.8132 | 675.4757 | 0.52397
23.1818 | 0.77786 | 0.34431 | 0.71612 | 17083.272 | 1815.7202 | 18898.9922 | 674.4172 | 0.52399
23.3838 | 0.77807 | 0.34418 | 0.7166 | 17100.3154 | 1800.6054 | 18900.9208 | 673.3695 | 0.52401
23.5859 | 0.77828 | 0.34405 | 0.71707 | 17117.0978 | 1785.5088 | 18902.6065 | 672.3326 | 0.52403
23.7879 | 0.77849 | 0.34391 | 0.71754 | 17133.6255 | 1770.4312 | 18904.0566 | 671.3063 | 0.52405
23.9899 | 0.77869 | 0.34375 | 0.718 | 17149.9048 | 1755.3733 | 18905.2782 | 670.2903 | 0.52407
24.1919 | 0.77889 | 0.34359 | 0.71846 | 17165.9418 | 1740.336 | 18906.2778 | 669.2845 | 0.52409
24.3939 | 0.7791 | 0.34342 | 0.71891 | 17181.7422 | 1725.3199 | 18907.0621 | 668.2887 | 0.52411
24.596 | 0.77929 | 0.34323 | 0.71935 | 17197.3118 | 1710.3256 | 18907.6373 | 667.3027 | 0.52412
24.798 | 0.77949 | 0.34304 | 0.71979 | 17212.6559 | 1695.3537 | 18908.0096 | 666.3264 | 0.52414
25 | 0.77968 | 0.34284 | 0.72022 | 17227.7798 | 1680.4049 | 18908.1847 | 665.3596 | 0.52416

## ResultsTable(Pr)
Pressure Ratio of Gas Turbine (Bar) | Fuel Cell Efficiency | Gas Turbine Efficiency | Hybrid Efficiency | Power of Fuel Cell (kW) | Power of Gas Turbine (kW) | Power of Hybrid (kW) | Temperature Out | Mass Flow Out
5 | 0.7334 | 0.24839 | 0.56225 | 10515.5148 | 2582.8501 | 13098.3649 | 869.2638 | 0.51495
10.0505 | 0.75541 | 0.31531 | 0.65522 | 14683.3472 | 2718.3104 | 17401.6576 | 781.7949 | 0.52082
15.303 | 0.76724 | 0.33871 | 0.68989 | 16108.2821 | 2403.7363 | 18512.0184 | 726.446 | 0.52275
20.1515 | 0.77439 | 0.3448 | 0.70799 | 16791.1217 | 2043.9398 | 18835.0615 | 691.5677 | 0.52363
25 | 0.77968 | 0.34284 | 0.72022 | 17227.7798 | 1680.4049 | 18908.1847 | 665.3596 | 0.52416

## VaryPITM
Back Pressure of ITM (Bar) | Fuel Cell Efficiency | Gas Turbne Efficiency | Hybrid Efficiency | Power of Fuel Cell (kW) | Power of Gas Turbine (kW) | Power of Hybrid (kW) | Temperature Out (K) | Mass Flow Out (kmol/sec)
10 | 0.70585 | 0.35207 | 0.66303 | 17956.3052 | 2824.2847 | 20780.5899 | 825.8924 | 0.52285
10.404 | 0.70737 | 0.3519 | 0.66388 | 17937.5768 | 2815.8029 | 20753.3797 | 823.4972 | 0.5229
10.8081 | 0.70883 | 0.35172 | 0.66469 | 17918.8384 | 2807.6149 | 20726.4533 | 821.1959 | 0.52294
11.2121 | 0.71023 | 0.35155 | 0.66547 | 17900.0899 | 2799.6979 | 20699.7879 | 818.9814 | 0.52298
11.6162 | 0.71159 | 0.35138 | 0.66621 | 17881.3314 | 2792.0319 | 20673.3633 | 816.847 | 0.52301
12.0202 | 0.7129 | 0.35121 | 0.66692 | 17862.5628 | 2784.5987 | 20647.1614 | 814.787 | 0.52305
12.4242 | 0.71416 | 0.35105 | 0.66761 | 17843.784 | 2777.3822 | 20621.1662 | 812.7962 | 0.52308
12.8283 | 0.71538 | 0.35088 | 0.66826 | 17824.9952 | 2770.3684 | 20595.3636 | 810.8701 | 0.52311
13.2323 | 0.71657 | 0.35072 | 0.6689 | 17806.1962 | 2763.5443 | 20569.7405 | 809.0044 | 0.52314
13.6364 | 0.71772 | 0.35055 | 0.66951 | 17787.3872 | 2756.8983 | 20544.2855 | 807.1956 | 0.52316
14.0404 | 0.71884 | 0.35039 | 0.67009 | 17768.568 | 2750.42 | 20518.9879 | 805.4401 | 0.52319
14.4444 | 0.71992 | 0.35023 | 0.67066 | 17749.7387 | 2744.0997 | 20493.8383 | 803.7349 | 0.52321
14.8485 | 0.72098 | 0.35007 | 0.67121 | 17730.8992 | 2737.9287 | 20468.8279 | 802.0772 | 0.52323
15.2525 | 0.722 | 0.34991 | 0.67174 | 17712.0496 | 2731.8989 | 20443.9485 | 800.4644 | 0.52325
15.6566 | 0.723 | 0.34975 | 0.67225 | 17693.1898 | 2726.003 | 20419.1927 | 798.8941 | 0.52327
16.0606 | 0.72397 | 0.3496 | 0.67274 | 17674.3199 | 2720.234 | 20394.5539 | 797.3641 | 0.52328
16.4646 | 0.72492 | 0.34944 | 0.67322 | 17655.4397 | 2714.5858 | 20370.0255 | 795.8724 | 0.5233
16.8687 | 0.72585 | 0.34929 | 0.67368 | 17636.5494 | 2709.0525 | 20345.6019 | 794.4171 | 0.52331
17.2727 | 0.72675 | 0.34913 | 0.67413 | 17617.6489 | 2703.6286 | 20321.2776 | 792.9965 | 0.52332
17.6768 | 0.72763 | 0.34898 | 0.67457 | 17598.7382 | 2698.3092 | 20297.0474 | 791.6089 | 0.52334
18.0808 | 0.7285 | 0.34882 | 0.67499 | 17579.8173 | 2693.0895 | 20272.9068 | 790.2529 | 0.52335
18.4848 | 0.72934 | 0.34867 | 0.6754 | 17560.8862 | 2687.9652 | 20248.8514 | 788.927 | 0.52336
18.8889 | 0.73016 | 0.34852 | 0.6758 | 17541.9449 | 2682.9321 | 20224.877 | 787.63 | 0.52336
19.2929 | 0.73097 | 0.34837 | 0.67619 | 17522.9933 | 2677.9865 | 20200.9798 | 786.3605 | 0.52337
19.697 | 0.73176 | 0.34822 | 0.67656 | 17504.0315 | 2673.1247 | 20177.1562 | 785.1175 | 0.52338
20.101 | 0.73253 | 0.34807 | 0.67693 | 17485.0594 | 2668.3435 | 20153.4029 | 783.8999 | 0.52339
20.5051 | 0.73329 | 0.34792 | 0.67728 | 17466.0771 | 2663.6395 | 20129.7166 | 782.7066 | 0.52339
20.9091 | 0.73403 | 0.34777 | 0.67763 | 17447.0845 | 2659.0099 | 20106.0943 | 781.5367 | 0.5234
21.3131 | 0.73476 | 0.34762 | 0.67796 | 17428.0816 | 2654.4517 | 20082.5333 | 780.3893 | 0.5234
21.7172 | 0.73548 | 0.34748 | 0.67829 | 17409.0684 | 2649.9625 | 20059.0309 | 779.2636 | 0.5234
22.1212 | 0.73618 | 0.34733 | 0.6786 | 17390.045 | 2645.5396 | 20035.5845 | 778.1587 | 0.52341
22.5253 | 0.73686 | 0.34718 | 0.67891 | 17371.0112 | 2641.1806 | 20012.1918 | 777.0739 | 0.52341
22.9293 | 0.73754 | 0.34704 | 0.67921 | 17351.9672 | 2636.8834 | 19988.8506 | 776.0085 | 0.52341
23.3333 | 0.7382 | 0.34689 | 0.67951 | 17332.9128 | 2632.6458 | 19965.5586 | 774.9617 | 0.52341
23.7374 | 0.73885 | 0.34675 | 0.67979 | 17313.8481 | 2628.4657 | 19942.3138 | 773.933 | 0.52341
24.1414 | 0.73949 | 0.3466 | 0.68007 | 17294.7731 | 2624.3413 | 19919.1144 | 772.9217 | 0.52341
24.5455 | 0.74012 | 0.34646 | 0.68034 | 17275.6877 | 2620.2708 | 19895.9585 | 771.9273 | 0.52341
24.9495 | 0.74074 | 0.34632 | 0.6806 | 17256.592 | 2616.2523 | 19872.8443 | 770.9491 | 0.52341
25.3535 | 0.74135 | 0.34617 | 0.68086 | 17237.4859 | 2612.2843 | 19849.7702 | 769.9868 | 0.5234
25.7576 | 0.74195 | 0.34603 | 0.68111 | 17218.3695 | 2608.3651 | 19826.7346 | 769.0397 | 0.5234
26.1616 | 0.74254 | 0.34589 | 0.68135 | 17199.2426 | 2604.4933 | 19803.7359 | 768.1074 | 0.5234
26.5657 | 0.74312 | 0.34575 | 0.68159 | 17180.1054 | 2600.6674 | 19780.7728 | 767.1894 | 0.52339
26.9697 | 0.74369 | 0.34561 | 0.68182 | 17160.9578 | 2596.8861 | 19757.8439 | 766.2853 | 0.52339
27.3737 | 0.74425 | 0.34547 | 0.68205 | 17141.7998 | 2593.148 | 19734.9478 | 765.3947 | 0.52339
27.7778 | 0.7448 | 0.34532 | 0.68227 | 17122.6314 | 2589.4518 | 19712.0833 | 764.5172 | 0.52338
28.1818 | 0.74535 | 0.34518 | 0.68248 | 17103.4526 | 2585.7965 | 19689.2491 | 763.6523 | 0.52338
28.5859 | 0.74588 | 0.34505 | 0.68269 | 17084.2633 | 2582.1808 | 19666.4441 | 762.7998 | 0.52337
28.9899 | 0.74641 | 0.34491 | 0.68289 | 17065.0636 | 2578.6036 | 19643.6673 | 761.9593 | 0.52336
29.3939 | 0.74693 | 0.34477 | 0.68309 | 17045.8535 | 2575.0639 | 19620.9174 | 761.1305 | 0.52336
29.798 | 0.74745 | 0.34463 | 0.68329 | 17026.6329 | 2571.5607 | 19598.1936 | 760.313 | 0.52335
30.202 | 0.74795 | 0.34449 | 0.68347 | 17007.4019 | 2568.0929 | 19575.4948 | 759.5065 | 0.52334
30.6061 | 0.74845 | 0.34435 | 0.68366 | 16988.1603 | 2564.6597 | 19552.8201 | 758.7107 | 0.52334
31.0101 | 0.74895 | 0.34421 | 0.68384 | 16968.9084 | 2561.2602 | 19530.1685 | 757.9254 | 0.52333
31.4141 | 0.74943 | 0.34408 | 0.68401 | 16949.6459 | 2557.8934 | 19507.5393 | 757.1503 | 0.52332
31.8182 | 0.74991 | 0.34394 | 0.68418 | 16930.3729 | 2554.5586 | 19484.9315 | 756.385 | 0.52331
32.2222 | 0.75039 | 0.3438 | 0.68435 | 16911.0894 | 2551.2549 | 19462.3443 | 755.6294 | 0.5233
32.6263 | 0.75085 | 0.34367 | 0.68451 | 16891.7954 | 2547.9816 | 19439.777 | 754.8833 | 0.52329
33.0303 | 0.75131 | 0.34353 | 0.68467 | 16872.4909 | 2544.7379 | 19417.2289 | 754.1463 | 0.52328
33.4343 | 0.75177 | 0.3434 | 0.68483 | 16853.1759 | 2541.5232 | 19394.6991 | 753.4182 | 0.52327
33.8384 | 0.75222 | 0.34326 | 0.68498 | 16833.8503 | 2538.3367 | 19372.187 | 752.6989 | 0.52326
34.2424 | 0.75266 | 0.34313 | 0.68512 | 16814.5142 | 2535.1777 | 19349.6919 | 751.9881 | 0.52325
34.6465 | 0.7531 | 0.34299 | 0.68527 | 16795.1675 | 2532.0456 | 19327.2131 | 751.2856 | 0.52324
35.0505 | 0.75353 | 0.34286 | 0.6854 | 16775.8103 | 2528.9399 | 19304.7501 | 750.5913 | 0.52323
35.4545 | 0.75396 | 0.34272 | 0.68554 | 16756.4424 | 2525.8598 | 19282.3022 | 749.9049 | 0.52322
35.8586 | 0.75438 | 0.34259 | 0.68567 | 16737.0641 | 2522.8048 | 19259.8689 | 749.2263 | 0.52321
36.2626 | 0.7548 | 0.34245 | 0.6858 | 16717.6751 | 2519.7744 | 19237.4495 | 748.5552 | 0.5232
36.6667 | 0.75521 | 0.34232 | 0.68593 | 16698.2755 | 2516.768 | 19215.0434 | 747.8915 | 0.52318
37.0707 | 0.75562 | 0.34219 | 0.68605 | 16678.8653 | 2513.785 | 19192.6503 | 747.2351 | 0.52317
37.4747 | 0.75602 | 0.34205 | 0.68617 | 16659.4445 | 2510.825 | 19170.2695 | 746.5858 | 0.52316
37.8788 | 0.75642 | 0.34192 | 0.68628 | 16640.0131 | 2507.8875 | 19147.9006 | 745.9434 | 0.52315
38.2828 | 0.75682 | 0.34179 | 0.6864 | 16620.571 | 2504.972 | 19125.543 | 745.3078 | 0.52313
38.6869 | 0.75721 | 0.34165 | 0.6865 | 16601.1183 | 2502.078 | 19103.1963 | 744.6788 | 0.52312
39.0909 | 0.75759 | 0.34152 | 0.68661 | 16581.6549 | 2499.2051 | 19080.86 | 744.0563 | 0.52311
39.4949 | 0.75797 | 0.34139 | 0.68671 | 16562.1809 | 2496.3528 | 19058.5338 | 743.4402 | 0.52309
39.899 | 0.75835 | 0.34126 | 0.68682 | 16542.6962 | 2493.5208 | 19036.217 | 742.8303 | 0.52308
40.303 | 0.75872 | 0.34112 | 0.68691 | 16523.2009 | 2490.7086 | 19013.9095 | 742.2265 | 0.52307
40.7071 | 0.75909 | 0.34099 | 0.68701 | 16503.6948 | 2487.9158 | 18991.6106 | 741.6286 | 0.52305
41.1111 | 0.75946 | 0.34086 | 0.6871 | 16484.1781 | 2485.142 | 18969.3201 | 741.0367 | 0.52304
41.5152 | 0.75982 | 0.34073 | 0.68719 | 16464.6506 | 2482.3869 | 18947.0376 | 740.4505 | 0.52302
41.9192 | 0.76018 | 0.3406 | 0.68728 | 16445.1125 | 2479.6501 | 18924.7626 | 739.8699 | 0.52301
42.3232 | 0.76053 | 0.34047 | 0.68736 | 16425.5636 | 2476.9312 | 18902.4948 | 739.2948 | 0.52299
42.7273 | 0.76088 | 0.34034 | 0.68744 | 16406.004 | 2474.23 | 18880.2339 | 738.7251 | 0.52298
43.1313 | 0.76123 | 0.34021 | 0.68752 | 16386.4337 | 2471.5459 | 18857.9796 | 738.1607 | 0.52296
43.5354 | 0.76157 | 0.34008 | 0.6876 | 16366.8526 | 2468.8788 | 18835.7314 | 737.6016 | 0.52295
43.9394 | 0.76191 | 0.33995 | 0.68767 | 16347.2607 | 2466.2284 | 18813.4891 | 737.0475 | 0.52293
44.3434 | 0.76225 | 0.33982 | 0.68774 | 16327.6581 | 2463.5942 | 18791.2523 | 736.4985 | 0.52292
44.7475 | 0.76258 | 0.33969 | 0.68781 | 16308.0447 | 2460.9761 | 18769.0208 | 735.9543 | 0.5229
45.1515 | 0.76291 | 0.33956 | 0.68788 | 16288.4205 | 2458.3737 | 18746.7942 | 735.4151 | 0.52288
45.5556 | 0.76324 | 0.33943 | 0.68795 | 16268.7856 | 2455.7867 | 18724.5723 | 734.8805 | 0.52287
45.9596 | 0.76356 | 0.3393 | 0.68801 | 16249.1398 | 2453.2149 | 18702.3547 | 734.3506 | 0.52285
46.3636 | 0.76388 | 0.33917 | 0.68807 | 16229.4832 | 2450.6579 | 18680.1412 | 733.8253 | 0.52284
46.7677 | 0.7642 | 0.33904 | 0.68813 | 16209.8158 | 2448.1156 | 18657.9315 | 733.3044 | 0.52282
47.1717 | 0.76452 | 0.33891 | 0.68818 | 16190.1376 | 2445.5877 | 18635.7253 | 732.788 | 0.5228
47.5758 | 0.76483 | 0.33878 | 0.68824 | 16170.4486 | 2443.0739 | 18613.5225 | 732.2759 | 0.52278
47.9798 | 0.76514 | 0.33865 | 0.68829 | 16150.7487 | 2440.574 | 18591.3226 | 731.7681 | 0.52277
48.3838 | 0.76544 | 0.33852 | 0.68834 | 16131.0379 | 2438.0877 | 18569.1256 | 731.2644 | 0.52275
48.7879 | 0.76575 | 0.33839 | 0.68839 | 16111.3163 | 2435.6148 | 18546.9311 | 730.7649 | 0.52273
49.1919 | 0.76605 | 0.33826 | 0.68843 | 16091.5838 | 2433.1551 | 18524.7389 | 730.2694 | 0.52271
49.596 | 0.76635 | 0.33814 | 0.68848 | 16071.8404 | 2430.7084 | 18502.5488 | 729.7779 | 0.5227
50 | 0.76664 | 0.33801 | 0.68852 | 16052.0862 | 2428.2744 | 18480.3606 | 729.2903 | 0.52268

## ResultsTable(ITM)
Back Pressure of ITM (Bar) | Fuel Cell Efficiency | Gas Turbne Efficiency | Hybrid Efficiency | Power of Fuel Cell (kW) | Power of Gas Turbine (kW) | Power of Hybrid (kW) | Temperature Out (K) | Mass Flow Out (kmol/sec)
10 | 0.70585 | 0.35207 | 0.66303 | 17956.3052 | 2824.2847 | 20780.5899 | 825.8924 | 0.52285
20.101 | 0.73253 | 0.34807 | 0.67693 | 17485.0594 | 2668.3435 | 20153.4029 | 783.8999 | 0.52339
30.202 | 0.74795 | 0.34449 | 0.68347 | 17007.4019 | 2568.0929 | 19575.4948 | 759.5065 | 0.52334
40.303 | 0.75872 | 0.34112 | 0.68691 | 16523.2009 | 2490.7086 | 19013.9095 | 742.2265 | 0.52307
50 | 0.76664 | 0.33801 | 0.68852 | 16052.0862 | 2428.2744 | 18480.3606 | 729.2903 | 0.52268

## VaryVolt
Fuel Cell Losses (I/cm^2) | Fuel Cell Efficiency | Gas Turbne Efficiency | Hybrid Efficiency | Power of Fuel Cell (kW) | Power of Gas Turbine (kW) | Power of Hybrid (kW) | Temperature Out (K) | Mass Flow Out (kmol/sec)
0.1 | 0.91629 | 0.29588 | 0.71164 | 15478.8753 | 1620.6844 | 17099.5598 | 665.5102 | 0.52386
0.10202 | 0.90889 | 0.29717 | 0.70919 | 15445.9624 | 1666.7535 | 17112.7159 | 670.343 | 0.52373
0.10404 | 0.90158 | 0.2984 | 0.70676 | 15413.0495 | 1712.6688 | 17125.7183 | 675.1671 | 0.52361
0.10606 | 0.89435 | 0.29957 | 0.70435 | 15380.1366 | 1758.432 | 17138.5686 | 679.9827 | 0.52349
0.10808 | 0.88721 | 0.30069 | 0.70194 | 15347.2237 | 1804.0447 | 17151.2684 | 684.7894 | 0.52337
0.1101 | 0.88015 | 0.30175 | 0.69955 | 15314.3108 | 1849.5088 | 17163.8196 | 689.5874 | 0.52325
0.11212 | 0.87316 | 0.30276 | 0.69718 | 15281.3978 | 1894.826 | 17176.2239 | 694.3764 | 0.52313
0.11414 | 0.86626 | 0.30372 | 0.69481 | 15248.4849 | 1939.9983 | 17188.4832 | 699.1563 | 0.52301
0.11616 | 0.85943 | 0.30464 | 0.69246 | 15215.572 | 1985.0273 | 17200.5993 | 703.9272 | 0.52288
0.11818 | 0.85268 | 0.30552 | 0.69012 | 15182.6591 | 2029.9151 | 17212.5742 | 708.6888 | 0.52276
0.1202 | 0.84601 | 0.30636 | 0.6878 | 15149.7462 | 2074.6635 | 17224.4097 | 713.4412 | 0.52264
0.12222 | 0.83941 | 0.30715 | 0.68548 | 15116.8333 | 2119.2746 | 17236.1079 | 718.1841 | 0.52252
0.12424 | 0.83288 | 0.30791 | 0.68318 | 15083.9203 | 2163.7504 | 17247.6707 | 722.9176 | 0.52239
0.12626 | 0.82643 | 0.30863 | 0.68089 | 15051.0074 | 2208.0928 | 17259.1002 | 727.6414 | 0.52227
0.12828 | 0.82004 | 0.30932 | 0.67862 | 15018.0945 | 2252.304 | 17270.3985 | 732.3557 | 0.52215
0.1303 | 0.81372 | 0.30998 | 0.67635 | 14985.1816 | 2296.3861 | 17281.5677 | 737.0601 | 0.52202
0.13232 | 0.80748 | 0.3106 | 0.6741 | 14952.2687 | 2340.3412 | 17292.6098 | 741.7547 | 0.5219
0.13434 | 0.80129 | 0.3112 | 0.67186 | 14919.3557 | 2384.1715 | 17303.5272 | 746.4394 | 0.52178
0.13636 | 0.79518 | 0.31177 | 0.66963 | 14886.4428 | 2427.8791 | 17314.3219 | 751.1141 | 0.52165
0.13838 | 0.78913 | 0.31231 | 0.66742 | 14853.5299 | 2471.4664 | 17324.9963 | 755.7787 | 0.52153
0.1404 | 0.78314 | 0.31282 | 0.66521 | 14820.617 | 2514.9356 | 17335.5526 | 760.433 | 0.5214
0.14242 | 0.77722 | 0.31331 | 0.66302 | 14787.7041 | 2558.2889 | 17345.993 | 765.0771 | 0.52128
0.14444 | 0.77136 | 0.31378 | 0.66084 | 14754.7912 | 2601.5288 | 17356.32 | 769.7108 | 0.52115
0.14646 | 0.76555 | 0.31423 | 0.65867 | 14721.8782 | 2644.6576 | 17366.5358 | 774.3341 | 0.52103
0.14848 | 0.75981 | 0.31465 | 0.65652 | 14688.9653 | 2687.6777 | 17376.643 | 778.9469 | 0.5209
0.15051 | 0.75413 | 0.31505 | 0.65437 | 14656.0524 | 2730.5914 | 17386.6438 | 783.549 | 0.52078
0.15253 | 0.74851 | 0.31544 | 0.65224 | 14623.1395 | 2773.4014 | 17396.5409 | 788.1404 | 0.52065
0.15455 | 0.74294 | 0.3158 | 0.65012 | 14590.2266 | 2816.11 | 17406.3365 | 792.7211 | 0.52052
0.15657 | 0.73743 | 0.31615 | 0.64801 | 14557.3137 | 2858.7197 | 17416.0333 | 797.2909 | 0.5204
0.15859 | 0.73197 | 0.31648 | 0.64591 | 14524.4007 | 2901.2331 | 17425.6339 | 801.8498 | 0.52027
0.16061 | 0.72657 | 0.31679 | 0.64382 | 14491.4878 | 2943.6529 | 17435.1407 | 806.3976 | 0.52014
0.16263 | 0.72123 | 0.31709 | 0.64175 | 14458.5749 | 2985.9815 | 17444.5564 | 810.9344 | 0.52002
0.16465 | 0.71593 | 0.31738 | 0.63969 | 14425.662 | 3028.2216 | 17453.8836 | 815.4599 | 0.51989
0.16667 | 0.71069 | 0.31765 | 0.63763 | 14392.7491 | 3070.3759 | 17463.125 | 819.9743 | 0.51976
0.16869 | 0.7055 | 0.3179 | 0.63559 | 14359.8361 | 3112.4471 | 17472.2832 | 824.4773 | 0.51963
0.17071 | 0.70036 | 0.31815 | 0.63356 | 14326.9232 | 3154.4378 | 17481.3611 | 828.9689 | 0.51951
0.17273 | 0.69527 | 0.31838 | 0.63155 | 14294.0103 | 3196.3509 | 17490.3613 | 833.449 | 0.51938
0.17475 | 0.69023 | 0.3186 | 0.62954 | 14261.0974 | 3238.1892 | 17499.2865 | 837.9176 | 0.51925
0.17677 | 0.68524 | 0.31881 | 0.62755 | 14228.1845 | 3279.9553 | 17508.1398 | 842.3746 | 0.51912
0.17879 | 0.6803 | 0.31901 | 0.62556 | 14195.2716 | 3321.6522 | 17516.9237 | 846.8199 | 0.51899
0.18081 | 0.6754 | 0.3192 | 0.62359 | 14162.3586 | 3363.2827 | 17525.6413 | 851.2534 | 0.51886
0.18283 | 0.67055 | 0.31938 | 0.62163 | 14129.4457 | 3404.8497 | 17534.2954 | 855.6751 | 0.51873
0.18485 | 0.66575 | 0.31955 | 0.61968 | 14096.5328 | 3446.3218 | 17542.8546 | 860.0868 | 0.5186
0.18687 | 0.66099 | 0.31971 | 0.61774 | 14063.6199 | 3487.6692 | 17551.2891 | 864.49 | 0.51847
0.18889 | 0.65628 | 0.31985 | 0.6158 | 14030.707 | 3528.8842 | 17559.5912 | 868.8854 | 0.51834
0.19091 | 0.65161 | 0.31998 | 0.61388 | 13997.7941 | 3569.9671 | 17567.7611 | 873.2729 | 0.51821
0.19293 | 0.64698 | 0.32009 | 0.61196 | 13964.8811 | 3610.9179 | 17575.799 | 877.6526 | 0.51808
0.19495 | 0.64239 | 0.3202 | 0.61005 | 13931.9682 | 3651.737 | 17583.7052 | 882.0246 | 0.51795
0.19697 | 0.63785 | 0.32029 | 0.60815 | 13899.0553 | 3692.4244 | 17591.4797 | 886.3889 | 0.51782
0.19899 | 0.63335 | 0.32037 | 0.60626 | 13866.1424 | 3732.9806 | 17599.123 | 890.7455 | 0.51769
0.20101 | 0.62889 | 0.32043 | 0.60438 | 13833.2295 | 3773.4056 | 17606.6351 | 895.0946 | 0.51755
0.20303 | 0.62447 | 0.32049 | 0.6025 | 13800.3165 | 3813.6998 | 17614.0164 | 899.4362 | 0.51742
0.20505 | 0.62009 | 0.32054 | 0.60063 | 13767.4036 | 3853.8635 | 17621.2671 | 903.7703 | 0.51729
0.20707 | 0.61575 | 0.32057 | 0.59877 | 13734.4907 | 3893.8969 | 17628.3876 | 908.097 | 0.51716
0.20909 | 0.61145 | 0.3206 | 0.59692 | 13701.5778 | 3933.8004 | 17635.3782 | 912.4163 | 0.51702
0.21111 | 0.60719 | 0.32061 | 0.59508 | 13668.6649 | 3973.5742 | 17642.2391 | 916.7284 | 0.51689
0.21313 | 0.60296 | 0.32062 | 0.59324 | 13635.752 | 4013.2187 | 17648.9707 | 921.0332 | 0.51675
0.21515 | 0.59878 | 0.32061 | 0.59141 | 13602.839 | 4052.7343 | 17655.5733 | 925.3308 | 0.51662
0.21717 | 0.59462 | 0.3206 | 0.58959 | 13569.9261 | 4092.1213 | 17662.0474 | 929.6213 | 0.51649
0.21919 | 0.59051 | 0.32058 | 0.58777 | 13537.0132 | 4131.3802 | 17668.3934 | 933.9047 | 0.51635
0.22121 | 0.58643 | 0.32055 | 0.58596 | 13504.1003 | 4170.5112 | 17674.6115 | 938.1811 | 0.51622
0.22323 | 0.58239 | 0.32051 | 0.58416 | 13471.1874 | 4209.5149 | 17680.7022 | 942.4506 | 0.51608
0.22525 | 0.57838 | 0.32046 | 0.58237 | 13438.2744 | 4248.3916 | 17686.666 | 946.7132 | 0.51595
0.22727 | 0.5744 | 0.32041 | 0.58059 | 13405.3615 | 4287.1418 | 17692.5033 | 950.9689 | 0.51581
0.22929 | 0.57046 | 0.32034 | 0.57881 | 13372.4486 | 4325.766 | 17698.2146 | 955.2179 | 0.51567
0.23131 | 0.56656 | 0.32027 | 0.57704 | 13339.5357 | 4364.2647 | 17703.8003 | 959.4601 | 0.51554
0.23333 | 0.56268 | 0.32019 | 0.57527 | 13306.6228 | 4402.6383 | 17709.261 | 963.6957 | 0.5154
0.23535 | 0.55884 | 0.32011 | 0.57351 | 13273.7099 | 4440.8874 | 17714.5972 | 967.9248 | 0.51526
0.23737 | 0.55503 | 0.32002 | 0.57176 | 13240.7969 | 4479.0125 | 17719.8094 | 972.1473 | 0.51513
0.23939 | 0.55125 | 0.31992 | 0.57002 | 13207.884 | 4517.0141 | 17724.8982 | 976.3633 | 0.51499
0.24141 | 0.54751 | 0.31981 | 0.56828 | 13174.9711 | 4554.893 | 17729.8641 | 980.5729 | 0.51485
0.24343 | 0.54379 | 0.3197 | 0.56655 | 13142.0582 | 4592.6495 | 17734.7077 | 984.7762 | 0.51471
0.24545 | 0.54011 | 0.31958 | 0.56483 | 13109.1453 | 4630.2845 | 17739.4297 | 988.9733 | 0.51457
0.24747 | 0.53646 | 0.31946 | 0.56311 | 13076.2324 | 4667.7984 | 17744.0307 | 993.1641 | 0.51443
0.24949 | 0.53283 | 0.31933 | 0.5614 | 13043.3194 | 4705.1919 | 17748.5114 | 997.3488 | 0.51429
0.25152 | 0.52924 | 0.31919 | 0.55969 | 13010.4065 | 4742.4658 | 17752.8723 | 1001.5275 | 0.51415
0.25354 | 0.52567 | 0.31905 | 0.558 | 12977.4936 | 4779.6206 | 17757.1142 | 1005.7001 | 0.51401
0.25556 | 0.52214 | 0.3189 | 0.55631 | 12944.5807 | 4816.6571 | 17761.2378 | 1009.8668 | 0.51387
0.25758 | 0.51863 | 0.31875 | 0.55462 | 12911.6678 | 4853.5758 | 17765.2436 | 1014.0275 | 0.51373
0.2596 | 0.51515 | 0.31859 | 0.55294 | 12878.7548 | 4890.3774 | 17769.1323 | 1018.1823 | 0.51359
0.26162 | 0.5117 | 0.31843 | 0.55127 | 12845.8419 | 4927.0625 | 17772.9044 | 1022.3312 | 0.51345
0.26364 | 0.50827 | 0.31826 | 0.5496 | 12812.929 | 4963.6315 | 17776.5605 | 1026.4741 | 0.51331
0.26566 | 0.50487 | 0.31809 | 0.54794 | 12780.0161 | 5000.0847 | 17780.1008 | 1030.6112 | 0.51316
0.26768 | 0.5015 | 0.31792 | 0.54629 | 12747.1032 | 5036.4222 | 17783.5254 | 1034.7424 | 0.51302
0.2697 | 0.49816 | 0.31774 | 0.54464 | 12714.1903 | 5072.6437 | 17786.8339 | 1038.8676 | 0.51288
0.27172 | 0.49484 | 0.31755 | 0.54299 | 12681.2773 | 5108.7484 | 17790.0257 | 1042.9869 | 0.51273
0.27374 | 0.49154 | 0.31736 | 0.54136 | 12648.3644 | 5144.7347 | 17793.0992 | 1047.1 | 0.51259
0.27576 | 0.48827 | 0.31717 | 0.53972 | 12615.4515 | 5180.6002 | 17796.0517 | 1051.2068 | 0.51244
0.27778 | 0.48502 | 0.31697 | 0.53809 | 12582.5386 | 5216.3407 | 17798.8792 | 1055.307 | 0.51229
0.2798 | 0.4818 | 0.31677 | 0.53647 | 12549.6257 | 5251.95 | 17801.5757 | 1059.4002 | 0.51215
0.28182 | 0.4786 | 0.31656 | 0.53484 | 12516.7128 | 5287.419 | 17804.1318 | 1063.4856 | 0.512
0.28384 | 0.47542 | 0.31635 | 0.53322 | 12483.7998 | 5322.7346 | 17806.5344 | 1067.5624 | 0.51185
0.28586 | 0.47226 | 0.31614 | 0.5316 | 12450.8869 | 5357.8776 | 17808.7645 | 1071.629 | 0.5117
0.28788 | 0.46912 | 0.31592 | 0.52998 | 12417.974 | 5392.8209 | 17810.7949 | 1075.6834 | 0.51154
0.2899 | 0.466 | 0.3157 | 0.52836 | 12385.0611 | 5427.5258 | 17812.5869 | 1079.7226 | 0.51139
0.29192 | 0.4629 | 0.31547 | 0.52673 | 12352.1482 | 5461.9382 | 17814.0864 | 1083.7425 | 0.51123
0.29394 | 0.45981 | 0.31524 | 0.52509 | 12319.2352 | 5495.9804 | 17815.2156 | 1087.7371 | 0.51106
0.29596 | 0.45673 | 0.315 | 0.52343 | 12286.3223 | 5529.5431 | 17815.8654 | 1091.6979 | 0.51089
0.29798 | 0.45365 | 0.31476 | 0.52175 | 12253.4094 | 5562.4716 | 17815.881 | 1095.6126 | 0.51072
0.3 | 0.45058 | 0.31451 | 0.52004 | 12220.4965 | 5594.5456 | 17815.0421 | 1099.4639 | 0.51053

## ResultsTable(V)
Fuel Cell Losses (I/cm^2) | Fuel Cell Efficiency | Gas Turbne Efficiency | Hybrid Efficiency | Power of Fuel Cell (kW) | Power of Gas Turbine (kW) | Power of Hybrid (kW) | Temperature Out (K) | Mass Flow Out (kmol/sec)
0.1 | 0.91629 | 0.29588 | 0.71164 | 15478.8753 | 1620.6844 | 17099.5598 | 665.5102 | 0.52386
0.15051 | 0.75413 | 0.31505 | 0.65437 | 14656.0524 | 2730.5914 | 17386.6438 | 783.549 | 0.52078
0.20101 | 0.62889 | 0.32043 | 0.60438 | 13833.2295 | 3773.4056 | 17606.6351 | 895.0946 | 0.51755
0.25152 | 0.52924 | 0.31919 | 0.55969 | 13010.4065 | 4742.4658 | 17752.8723 | 1001.5275 | 0.51415
0.3 | 0.45058 | 0.31451 | 0.52004 | 12220.4965 | 5594.5456 | 17815.0421 | 1099.4639 | 0.51053

## Scalars
Pressure Ratio | ITM Back Pressure | Current Density | FC Efficiency | GT Efficiency | Hybrid Efficiency
15 | 30 | 0.1501 | 0.7578 | 0.3445 | 0.6833
Optimized Case:
Pressure Ratio | ITM Back Pressure | Current Density | FC Efficiency | GT Efficiency | Hybrid Efficiency
15.5 | 20 | 0.123 | 0.81 | 0.3398 | 0.7092

## Sheet2
5 | 5.202 | 5.404 | 5.6061 | 5.8081 | 6.0101 | 6.2121 | 6.4141 | 6.6162 | 6.8182 | 7.0202 | 7.2222 | 7.4242 | 7.6263 | 7.8283 | 8.0303 | 8.2323 | 8.4343 | 8.6364 | 8.8384 | 9.0404 | 9.2424 | 9.4444 | 9.6465 | 9.8485 | 10.0505 | 10.2525 | 10.4545 | 10.6566 | 10.8586 | 11.0606 | 11.2626 | 11.4646 | 11.6667 | 11.8687 | 12.0707 | 12.2727 | 12.4747 | 12.6768 | 12.8788 | 13.0808 | 13.2828 | 13.4848 | 13.6869 | 13.8889 | 14.0909 | 14.2929 | 14.4949 | 14.697 | 14.899 | 15.101 | 15.303 | 15.5051 | 15.7071 | 15.9091 | 16.1111 | 16.3131 | 16.5152 | 16.7172 | 16.9192 | 17.1212 | 17.3232 | 17.5253 | 17.7273 | 17.9293 | 18.1313 | 18.3333 | 18.5354 | 18.7374 | 18.9394 | 19.1414 | 19.3434 | 19.5455 | 19.7475 | 19.9495 | 20.1515 | 20.3535 | 20.5556 | 20.7576 | 20.9596 | 21.1616 | 21.3636 | 21.5657 | 21.7677 | 21.9697 | 22.1717 | 22.3737 | 22.5758 | 22.7778 | 22.9798 | 23.1818 | 23.3838 | 23.5859 | 23.7879 | 23.9899 | 24.1919 | 24.3939 | 24.596 | 24.798 | 25
[10 empty] | 17099.5598 | 20780.5899 | 0.05 | 0.56225 | 1.132
| 0.7334 | 0.1 | 0.29588 |  | 0.71164 |  | 15478.8753 | 1620.6844 | 2824.2847 | 17112.7159 | 20753.3797 | 0.05202 | 0.56967 | 1.1218
| 0.73473 | 0.10202 | 0.29717 |  | 0.70919 |  | 15445.9624 | 1666.7535 | 2815.8029 | 17125.7183 | 20726.4533 | 0.05404 | 0.57645 | 1.1119
| 0.73599 | 0.10404 | 0.2984 |  | 0.70676 | 13098.3649 | 15413.0495 | 1712.6688 | 2807.6149 | 17138.5686 | 20699.7879 | 0.056061 | 0.58267 | 1.102 |  | 10515.5148
| 0.73721 | 0.10606 | 0.29957 |  | 0.70435 | 13457.2983 | 15380.1366 | 1758.432 | 2799.6979 | 17151.2684 | 20673.3633 | 0.058081 | 0.58841 | 1.0923 |  | 10844.2608
| 0.73837 | 0.10808 | 0.30069 | 2582.8501 | 0.70194 | 13786.4956 | 15347.2237 | 1804.0447 | 2792.0319 | 17163.8196 | 20647.1614 | 0.060101 | 0.59372 | 1.0827 |  | 11146.9864
| 0.73948 | 0.1101 | 0.30175 | 2613.0375 | 0.69955 | 14089.3575 | 15314.3108 | 1849.5088 | 2784.5987 | 17176.2239 | 20621.1662 | 0.062121 | 0.59867 | 1.0732 |  | 11426.7286
| 0.74055 | 0.11212 | 0.30276 | 2639.5093 | 0.69718 | 14368.7828 | 15281.3978 | 1894.826 | 2777.3822 | 17188.4832 | 20595.3636 | 0.064141 | 0.60329 | 1.0638 |  | 11686.0667
| 0.74159 | 0.11414 | 0.30372 | 2662.6289 | 0.69481 | 14627.2587 | 15248.4849 | 1939.9983 | 2770.3684 | 17200.5993 | 20569.7405 | 0.066162 | 0.60761 | 1.0546 |  | 11927.2054
| 0.74258 | 0.11616 | 0.30464 | 2682.7161 | 0.69246 | 14866.9313 | 15215.572 | 1985.0273 | 2763.5443 | 17212.5742 | 20544.2855 | 0.068182 | 0.61168 | 1.0455 |  | 12152.0408
| 0.74354 | 0.11818 | 0.30552 | 2700.0533 | 0.69012 | 15089.6627 | 15182.6591 | 2029.9151 | 2756.8983 | 17224.4097 | 20518.9879 | 0.070202 | 0.61551 | 1.0365 |  | 12362.2127
| 0.74446 | 0.1202 | 0.30636 | 2714.8905 | 0.6878 | 15297.0766 | 15149.7462 | 2074.6635 | 2750.42 | 17236.1079 | 20493.8383 | 0.072222 | 0.61913 | 1.0277 |  | 12559.1465
| 0.74536 | 0.12222 | 0.30715 | 2727.4501 | 0.68548 | 15490.5953 | 15116.8333 | 2119.2746 | 2744.0997 | 17247.6707 | 20468.8279 | 0.074242 | 0.62255 | 1.0189 |  | 12744.0875
| 0.74622 | 0.12424 | 0.30791 | 2737.9301 | 0.68318 | 15671.4703 | 15083.9203 | 2163.7504 | 2737.9287 | 17259.1002 | 20443.9485 | 0.076263 | 0.62581 | 1.0103 |  | 12918.1282
| 0.74706 | 0.12626 | 0.30863 | 2746.5078 | 0.68089 | 15840.8072 | 15051.0074 | 2208.0928 | 2731.8989 | 17270.3985 | 20419.1927 | 0.078283 | 0.62889 | 1.0017 |  | 13082.2314
| 0.74787 | 0.12828 | 0.30932 | 2753.3421 | 0.67862 | 15999.5867 | 15018.0945 | 2252.304 | 2726.003 | 17281.5677 | 20394.5539 | 0.080303 | 0.63184 | 0.99329 |  | 13237.2489
| 0.74866 | 0.1303 | 0.30998 | 2758.5758 | 0.67635 | 16148.6813 | 14985.1816 | 2296.3861 | 2720.234 | 17292.6098 | 20370.0255 | 0.082323 | 0.63464 | 0.98496 |  | 13383.937
| 0.74942 | 0.13232 | 0.3106 | 2762.3378 | 0.6741 | 16288.8705 | 14952.2687 | 2340.3412 | 2714.5858 | 17303.5272 | 20345.6019 | 0.084343 | 0.63733 | 0.97674 |  | 13522.9696
| 0.75016 | 0.13434 | 0.3112 | 2764.7444 | 0.67186 | 16420.8523 | 14919.3557 | 2384.1715 | 2709.0525 | 17314.3219 | 20321.2776 | 0.086364 | 0.63989 | 0.96862 |  | 13654.9494
| 0.75088 | 0.13636 | 0.31177 | 2765.9009 | 0.66963 | 16545.2542 | 14886.4428 | 2427.8791 | 2703.6286 | 17324.9963 | 20297.0474 | 0.088384 | 0.64235 | 0.96059 |  | 13780.4166
| 0.75158 | 0.13838 | 0.31231 | 2765.903 | 0.66742 | 16662.6414 | 14853.5299 | 2471.4664 | 2698.3092 | 17335.5526 | 20272.9068 | 0.090404 | 0.64471 | 0.95267 |  | 13899.8574
| 0.75226 | 0.1404 | 0.31282 | 2764.8376 | 0.66521 | 16773.5247 | 14820.617 | 2514.9356 | 2693.0895 | 17345.993 | 20248.8514 | 0.092424 | 0.64697 | 0.94484 |  | 14013.7101
| 0.75293 | 0.14242 | 0.31331 | 2762.784 | 0.66302 | 16878.3668 | 14787.7041 | 2558.2889 | 2687.9652 | 17356.32 | 20224.877 | 0.094444 | 0.64915 | 0.9371 |  | 14122.3713
| 0.75357 | 0.14444 | 0.31378 | 2759.8146 | 0.66084 | 16977.5879 | 14754.7912 | 2601.5288 | 2682.9321 | 17366.5358 | 20200.9798 | 0.096465 | 0.65125 | 0.92945 |  | 14226.2004
| 0.7542 | 0.14646 | 0.31423 | 2755.9956 | 0.65867 | 17071.5703 | 14721.8782 | 2644.6576 | 2677.9865 | 17376.643 | 20177.1562 | 0.098485 | 0.65327 | 0.9219 |  | 14325.5243
| 0.75482 | 0.14848 | 0.31465 | 2751.3875 | 0.65652 | 17160.6628 | 14688.9653 | 2687.6777 | 2673.1247 | 17386.6438 | 20153.4029 | 0.10051 | 0.65522 | 0.91444 |  | 14420.6406
| 0.75541 | 0.15051 | 0.31505 | 2746.046 | 0.65437 | 17245.1842 | 14656.0524 | 2730.5914 | 2668.3435 | 17396.5409 | 20129.7166 | 0.10253 | 0.6571 | 0.90706 |  | 14511.8208
| 0.756 | 0.15253 | 0.31544 | 2740.0223 | 0.65224 | 17325.4265 | 14623.1395 | 2773.4014 | 2663.6395 | 17406.3365 | 20106.0943 | 0.10455 | 0.65892 | 0.89977 |  | 14599.3138
| 0.75657 | 0.15455 | 0.3158 | 2733.3634 | 0.65012 | 17401.6576 | 14590.2266 | 2816.11 | 2659.0099 | 17416.0333 | 20082.5333 | 0.10657 | 0.66068 | 0.89256 |  | 14683.3472
| 0.75713 | 0.15657 | 0.31615 | 2726.1127 | 0.64801 | 17474.1237 | 14557.3137 | 2858.7197 | 2654.4517 | 17425.6339 | 20059.0309 | 0.10859 | 0.66238 | 0.88544 |  | 14764.1304
| 0.75767 | 0.15859 | 0.31648 | 2718.3104 | 0.64591 | 17543.0518 | 14524.4007 | 2901.2331 | 2649.9625 | 17435.1407 | 20035.5845 | 0.11061 | 0.66402 | 0.87839 |  | 14841.8559
| 0.7582 | 0.16061 | 0.31679 | 2709.9933 | 0.64382 | 17608.6509 | 14491.4878 | 2943.6529 | 2645.5396 | 17444.5564 | 20012.1918 | 0.11263 | 0.66562 | 0.87143 |  | 14916.7011
| 0.75873 | 0.16263 | 0.31709 | 2701.1959 | 0.64175 | 17671.1145 | 14458.5749 | 2985.9815 | 2641.1806 | 17453.8836 | 19988.8506 | 0.11465 | 0.66717 | 0.86455 |  | 14988.8298
| 0.75923 | 0.16465 | 0.31738 | 2691.9499 | 0.63969 | 17730.6213 | 14425.662 | 3028.2216 | 2636.8834 | 17463.125 | 19965.5586 | 0.11667 | 0.66867 | 0.85774 |  | 15058.3937
| 0.75973 | 0.16667 | 0.31765 | 2682.2846 | 0.63763 | 17787.3371 | 14392.7491 | 3070.3759 | 2632.6458 | 17472.2832 | 19942.3138 | 0.11869 | 0.67013 | 0.85101 |  | 15125.5328
| 0.76022 | 0.16869 | 0.3179 | 2672.2276 | 0.63559 | 17841.4156 | 14359.8361 | 3112.4471 | 2628.4657 | 17481.3611 | 19919.1144 | 0.12071 | 0.67155 | 0.84435 |  | 15190.3774
| 0.7607 | 0.17071 | 0.31815 | 2661.8043 | 0.63356 | 17893 | 14326.9232 | 3154.4378 | 2624.3413 | 17490.3613 | 19895.9585 | 0.12273 | 0.67293 | 0.83777 |  | 15253.0484
| 0.76117 | 0.17273 | 0.31838 | 2651.0382 | 0.63155 | 17942.223 | 14294.0103 | 3196.3509 | 2620.2708 | 17499.2865 | 19872.8443 | 0.12475 | 0.67427 | 0.83126 |  | 15313.6581
| 0.76163 | 0.17475 | 0.3186 | 2639.9515 | 0.62954 | 17989.2087 | 14261.0974 | 3238.1892 | 2616.2523 | 17508.1398 | 19849.7702 | 0.12677 | 0.67558 | 0.82482 |  | 15372.3113
| 0.76208 | 0.17677 | 0.31881 | 2628.5649 | 0.62755 | 18034.0725 | 14228.1845 | 3279.9553 | 2612.2843 | 17516.9237 | 19826.7346 | 0.12879 | 0.67685 | 0.81846 |  | 15429.1056
| 0.76252 | 0.17879 | 0.31901 | 2616.8973 | 0.62556 | 18076.9226 | 14195.2716 | 3321.6522 | 2608.3651 | 17525.6413 | 19803.7359 | 0.13081 | 0.67808 | 0.81216 |  | 15484.1321
| 0.76295 | 0.18081 | 0.3192 | 2604.9669 | 0.62359 | 18117.8597 | 14162.3586 | 3363.2827 | 2604.4933 | 17534.2954 | 19780.7728 | 0.13283 | 0.67929 | 0.80593 |  | 15537.4762
| 0.76338 | 0.18283 | 0.31938 | 2592.7904 | 0.62163 | 18156.9783 | 14129.4457 | 3404.8497 | 2600.6674 | 17542.8546 | 19757.8439 | 0.13485 | 0.68047 | 0.79976 |  | 15589.2174
| 0.7638 | 0.18485 | 0.31955 | 2580.3835 | 0.61968 | 18194.3671 | 14096.5328 | 3446.3218 | 2596.8861 | 17551.2891 | 19734.9478 | 0.13687 | 0.68162 | 0.79366 |  | 15639.4306
| 0.76421 | 0.18687 | 0.31971 | 2567.7609 | 0.61774 | 18230.1088 | 14063.6199 | 3487.6692 | 2593.148 | 17559.5912 | 19712.0833 | 0.13889 | 0.68274 | 0.78763 |  | 15688.1859
| 0.76461 | 0.18889 | 0.31985 | 2554.9364 | 0.6158 | 18264.2816 | 14030.707 | 3528.8842 | 2589.4518 | 17567.7611 | 19689.2491 | 0.14091 | 0.68383 | 0.78166 |  | 15735.5491
| 0.765 | 0.19091 | 0.31998 | 2541.9229 | 0.61388 | 18296.9587 | 13997.7941 | 3569.9671 | 2585.7965 | 17575.799 | 19666.4441 | 0.14293 | 0.6849 | 0.77575 |  | 15781.582
| 0.76539 | 0.19293 | 0.32009 | 2528.7326 | 0.61196 | 18328.2089 | 13964.8811 | 3610.9179 | 2582.1808 | 17583.7052 | 19643.6673 | 0.14495 | 0.68594 | 0.7699 |  | 15826.3427
| 0.76577 | 0.19495 | 0.3202 | 2515.3767 | 0.61005 | 18358.0972 | 13931.9682 | 3651.737 | 2578.6036 | 17591.4797 | 19620.9174 | 0.14697 | 0.68696 | 0.76411 |  | 15869.8862
| 0.76615 | 0.19697 | 0.32029 | 2501.8662 | 0.60815 | 18386.6846 | 13899.0553 | 3692.4244 | 2575.0639 | 17599.123 | 19598.1936 | 0.14899 | 0.68796 | 0.75839 |  | 15912.264
| 0.76652 | 0.19899 | 0.32037 | 2488.211 | 0.60626 | 18414.0289 | 13866.1424 | 3732.9806 | 2571.5607 | 17606.6351 | 19575.4948 | 0.15101 | 0.68893 | 0.75272 |  | 15953.5249
| 0.76688 | 0.20101 | 0.32043 | 2474.4206 | 0.60438 | 18440.1844 | 13833.2295 | 3773.4056 | 2568.0929 | 17614.0164 | 19552.8201 | 0.15303 | 0.68989 | 0.74711 |  | 15993.7148
| 0.76724 | 0.20303 | 0.32049 | 2460.504 | 0.6025 | 18465.2025 | 13800.3165 | 3813.6998 | 2564.6597 | 17621.2671 | 19530.1685 | 0.15505 | 0.69082 | 0.74156 |  | 16032.8773
| 0.76759 | 0.20505 | 0.32054 | 2446.4696 | 0.60063 | 18489.1318 | 13767.4036 | 3853.8635 | 2561.2602 | 17628.3876 | 19507.5393 | 0.15707 | 0.69174 | 0.73606 |  | 16071.0534
| 0.76794 | 0.20707 | 0.32057 | 2432.3252 | 0.59877 | 18512.0184 | 13734.4907 | 3893.8969 | 2557.8934 | 17635.3782 | 19484.9315 | 0.15909 | 0.69263 | 0.73062 |  | 16108.2821
| 0.76828 | 0.20909 | 0.3206 | 2418.0784 | 0.59692 | 18533.9057 | 13701.5778 | 3933.8004 | 2554.5586 | 17642.2391 | 19462.3443 | 0.16111 | 0.69351 | 0.72523 |  | 16144.6003
| 0.76861 | 0.21111 | 0.32061 | 2403.7363 | 0.59508 | 18554.835 | 13668.6649 | 3973.5742 | 2551.2549 | 17648.9707 | 19439.777 | 0.16313 | 0.69437 | 0.7199 |  | 16180.0428
| 0.76894 | 0.21313 | 0.32062 | 2389.3054 | 0.59324 | 18574.8454 | 13635.752 | 4013.2187 | 2547.9816 | 17655.5733 | 19417.2289 | 0.16515 | 0.69521 | 0.71462 |  | 16214.6429
| 0.76927 | 0.21515 | 0.32061 | 2374.7922 | 0.59141 | 18593.974 | 13602.839 | 4052.7343 | 2544.7379 | 17662.0474 | 19394.6991 | 0.16717 | 0.69604 | 0.70939 |  | 16248.4319
| 0.76959 | 0.21717 | 0.3206 | 2360.2025 | 0.58959 | 18612.2559 | 13569.9261 | 4092.1213 | 2541.5232 | 17668.3934 | 19372.187 | 0.16919 | 0.69685 | 0.70422 |  | 16281.4399
| 0.7699 | 0.21919 | 0.32058 | 2345.542 | 0.58777 | 18629.7248 | 13537.0132 | 4131.3802 | 2538.3367 | 17674.6115 | 19349.6919 | 0.17121 | 0.69764 | 0.69909 |  | 16313.6952
| 0.77021 | 0.22121 | 0.32055 | 2330.816 | 0.58596 | 18646.4123 | 13504.1003 | 4170.5112 | 2535.1777 | 17680.7022 | 19327.2131 | 0.17323 | 0.69842 | 0.69401 |  | 16345.2249
| 0.77052 | 0.22323 | 0.32051 | 2316.0296 | 0.58416 | 18662.3486 | 13471.1874 | 4209.5149 | 2532.0456 | 17686.666 | 19304.7501 | 0.17525 | 0.69919 | 0.68899 |  | 16376.0546
| 0.77082 | 0.22525 | 0.32046 | 2301.1874 | 0.58237 | 18677.5627 | 13438.2744 | 4248.3916 | 2528.9399 | 17692.5033 | 19282.3022 | 0.17727 | 0.69994 | 0.68401 |  | 16406.2089
| 0.77112 | 0.22727 | 0.32041 | 2286.294 | 0.58059 | 18692.0819 | 13405.3615 | 4287.1418 | 2525.8598 | 17698.2146 | 19259.8689 | 0.17929 | 0.70067 | 0.67908 |  | 16435.7113
| 0.77141 | 0.22929 | 0.32034 | 2271.3538 | 0.57881 | 18705.9323 | 13372.4486 | 4325.766 | 2522.8048 | 17703.8003 | 19237.4495 | 0.18131 | 0.7014 | 0.67419 |  | 16464.5838
| 0.7717 | 0.23131 | 0.32027 | 2256.3707 | 0.57704 | 18719.1388 | 13339.5357 | 4364.2647 | 2519.7744 | 17709.261 | 19215.0434 | 0.18333 | 0.70211 | 0.66935 |  | 16492.8478
| 0.77199 | 0.23333 | 0.32019 | 2241.3485 | 0.57527 | 18731.7252 | 13306.6228 | 4402.6383 | 2516.768 | 17714.5972 | 19192.6503 | 0.18535 | 0.70281 | 0.66456 |  | 16520.5237
| 0.77227 | 0.23535 | 0.32011 | 2226.291 | 0.57351 | 18743.7141 | 13273.7099 | 4440.8874 | 2513.785 | 17719.8094 | 19170.2695 | 0.18737 | 0.7035 | 0.65981 |  | 16547.6307
| 0.77255 | 0.23737 | 0.32002 | 2211.2016 | 0.57176 | 18755.1272 | 13240.7969 | 4479.0125 | 2510.825 | 17724.8982 | 19147.9006 | 0.18939 | 0.70417 | 0.65511 |  | 16574.1873
| 0.77282 | 0.23939 | 0.31992 | 2196.0835 | 0.57002 | 18765.9851 | 13207.884 | 4517.0141 | 2507.8875 | 17729.8641 | 19125.543 | 0.19141 | 0.70483 | 0.65045 |  | 16600.2114
| 0.77309 | 0.24141 | 0.31981 | 2180.9399 | 0.56828 | 18776.3076 | 13174.9711 | 4554.893 | 2504.972 | 17734.7077 | 19103.1963 | 0.19343 | 0.70549 | 0.64584 |  | 16625.7199
| 0.77336 | 0.24343 | 0.3197 | 2165.7737 | 0.56655 | 18786.1135 | 13142.0582 | 4592.6495 | 2502.078 | 17739.4297 | 19080.86 | 0.19545 | 0.70613 | 0.64126 |  | 16650.7289
| 0.77362 | 0.24545 | 0.31958 | 2150.5877 | 0.56483 | 18795.421 | 13109.1453 | 4630.2845 | 2499.2051 | 17744.0307 | 19058.5338 | 0.19747 | 0.70676 | 0.63673 |  | 16675.2541
| 0.77388 | 0.24747 | 0.31946 | 2135.3846 | 0.56311 | 18804.2473 | 13076.2324 | 4667.7984 | 2496.3528 | 17748.5114 | 19036.217 | 0.19949 | 0.70738 | 0.63224 |  | 16699.3102
| 0.77414 | 0.24949 | 0.31933 | 2120.1669 | 0.5614 | 18812.609 | 13043.3194 | 4705.1919 | 2493.5208 | 17752.8723 | 19013.9095 | 0.20152 | 0.70799 | 0.6278 |  | 16722.9117
| 0.77439 | 0.25152 | 0.31919 | 2104.9371 | 0.55969 | 18820.5219 | 13010.4065 | 4742.4658 | 2490.7086 | 17757.1142 | 18991.6106 | 0.20354 | 0.70859 | 0.62339 |  | 16746.072
| 0.77464 | 0.25354 | 0.31905 | 2089.6973 | 0.558 | 18828.0012 | 12977.4936 | 4779.6206 | 2487.9158 | 17761.2378 | 18969.3201 | 0.20556 | 0.70918 | 0.61902 |  | 16768.8045
| 0.77489 | 0.25556 | 0.3189 | 2074.4498 | 0.55631 | 18835.0615 | 12944.5807 | 4816.6571 | 2485.142 | 17765.2436 | 18947.0376 | 0.20758 | 0.70977 | 0.61469 |  | 16791.1217
| 0.77514 | 0.25758 | 0.31875 | 2059.1967 | 0.55462 | 18841.7168 | 12911.6678 | 4853.5758 | 2482.3869 | 17769.1323 | 18924.7626 | 0.2096 | 0.71034 | 0.6104 |  | 16813.0357
| 0.77538 | 0.2596 | 0.31859 | 2043.9398 | 0.55294 | 18847.9805 | 12878.7548 | 4890.3774 | 2479.6501 | 17772.9044 | 18902.4948 | 0.21162 | 0.7109 | 0.60615 |  | 16834.5581
| 0.77562 | 0.26162 | 0.31843 | 2028.6812 | 0.55127 | 18853.8654 | 12845.8419 | 4927.0625 | 2476.9312 | 17776.5605 | 18880.2339 | 0.21364 | 0.71146 | 0.60193 |  | 16855.7001
| 0.77585 | 0.26364 | 0.31826 | 2013.4224 | 0.5496 | 18859.3839 | 12812.929 | 4963.6315 | 2474.23 | 17780.1008 | 18857.9796 | 0.21566 | 0.71201 | 0.59776 |  | 16876.4725
| 0.77609 | 0.26566 | 0.31809 | 1998.1653 | 0.54794 | 18864.5479 | 12780.0161 | 5000.0847 | 2471.5459 | 17783.5254 | 18835.7314 | 0.21768 | 0.71255 | 0.59362 |  | 16896.8856
| 0.77632 | 0.26768 | 0.31792 | 1982.9114 | 0.54629 | 18869.3687 | 12747.1032 | 5036.4222 | 2468.8788 | 17786.8339 | 18813.4891 | 0.2197 | 0.71308 | 0.58951 |  | 16916.9493
| 0.77655 | 0.2697 | 0.31774 | 1967.6623 | 0.54464 | 18873.8573 | 12714.1903 | 5072.6437 | 2466.2284 | 17790.0257 | 18791.2523 | 0.22172 | 0.7136 | 0.58544 |  | 16936.6732
| 0.77677 | 0.27172 | 0.31755 | 1952.4194 | 0.54299 | 18878.0243 | 12681.2773 | 5108.7484 | 2463.5942 | 17793.0992 | 18769.0208 | 0.22374 | 0.71412 | 0.58141 |  | 16956.0666
| 0.77699 | 0.27374 | 0.31736 | 1937.1841 | 0.54136 | 18881.8797 | 12648.3644 | 5144.7347 | 2460.9761 | 17796.0517 | 18746.7942 | 0.22576 | 0.71463 | 0.57741 |  | 16975.1383
| 0.77721 | 0.27576 | 0.31717 | 1921.9577 | 0.53972 | 18885.4334 | 12615.4515 | 5180.6002 | 2458.3737 | 17798.8792 | 18724.5723 | 0.22778 | 0.71513 | 0.57345 |  | 16993.8969
| 0.77743 | 0.27778 | 0.31697 | 1906.7414 | 0.53809 | 18888.6947 | 12582.5386 | 5216.3407 | 2455.7867 | 17801.5757 | 18702.3547 | 0.2298 | 0.71563 | 0.56951 |  | 17012.3506
| 0.77765 | 0.2798 | 0.31677 | 1891.5365 | 0.53647 | 18891.6727 | 12549.6257 | 5251.95 | 2453.2149 | 17804.1318 | 18680.1412 | 0.23182 | 0.71612 | 0.56562 |  | 17030.5074
| 0.77786 | 0.28182 | 0.31656 | 1876.3441 | 0.53484 | 18894.3761 | 12516.7128 | 5287.419 | 2450.6579 | 17806.5344 | 18657.9315 | 0.23384 | 0.7166 | 0.56175 |  | 17048.3751
| 0.77807 | 0.28384 | 0.31635 | 1861.1653 | 0.53322 | 18896.8132 | 12483.7998 | 5322.7346 | 2448.1156 | 17808.7645 | 18635.7253 | 0.23586 | 0.71707 | 0.55792 |  | 17065.9609
| 0.77828 | 0.28586 | 0.31614 | 1846.001 | 0.5316 | 18898.9922 | 12450.8869 | 5357.8776 | 2445.5877 | 17810.7949 | 18613.5225 | 0.23788 | 0.71754 | 0.55412 |  | 17083.272
| 0.77849 | 0.28788 | 0.31592 | 1830.8524 | 0.52998 | 18900.9208 | 12417.974 | 5392.8209 | 2443.0739 | 17812.5869 | 18591.3226 | 0.2399 | 0.718 | 0.55034 |  | 17100.3154
| 0.77869 | 0.2899 | 0.3157 | 1815.7202 | 0.52836 | 18902.6065 | 12385.0611 | 5427.5258 | 2440.574 | 17814.0864 | 18569.1256 | 0.24192 | 0.71846 | 0.5466 |  | 17117.0978
| 0.77889 | 0.29192 | 0.31547 | 1800.6054 | 0.52673 | 18904.0566 | 12352.1482 | 5461.9382 | 2438.0877 | 17815.2156 | 18546.9311 | 0.24394 | 0.71891 | 0.54289 |  | 17133.6255
| 0.7791 | 0.29394 | 0.31524 | 1785.5088 | 0.52509 | 18905.2782 | 12319.2352 | 5495.9804 | 2435.6148 | 17815.8654 | 18524.7389 | 0.24596 | 0.71935 | 0.53921 |  | 17149.9048
| 0.77929 | 0.29596 | 0.315 | 1770.4312 | 0.52343 | 18906.2778 | 12286.3223 | 5529.5431 | 2433.1551 | 17815.881 | 18502.5488 | 0.24798 | 0.71979 | 0.53555 |  | 17165.9418
| 0.77949 | 0.29798 | 0.31476 | 1755.3733 | 0.52175 | 18907.0621 | 12253.4094 | 5562.4716 | 2430.7084 | 17815.0421 | 18480.3606 | 0.25 | 0.72022 | 0.53193 |  | 17181.7422
| 0.77968 | 0.3 | 0.31451 | 1740.336 | 0.52004 | 18907.6373 | 12220.4965 | 5594.5456 | 2428.2744 | 49.1919 | [5 empty] | 17197.3118
|  |  |  | 1725.3199 |  | 18908.0096 |  | 0.34284 |  | 49.596 | [5 empty] | 17212.6559
|  |  |  | 1710.3256 |  | 18908.1847 |  |  |  | 50 | [5 empty] | 17227.7798
1695.3537
1680.4049